## Sheet1
Experiment 3.4
Using a horizontal polarization (polarizers oriented at 0 degrees), Gain 10k + all lights off
Alpha (degrees) | Beta (degrees) | PD out (V) |  | Alpha (degrees) | Beta (degrees) | PD out (V) | Alpha (degrees) | Beta (degrees) | PD out (V)
10 | 0 | 1.81 |  | 20 | 0 | 1.61 | 30 | 0 | 1.34
| 20 | 1.49 |  |  | 20 | 1.29 |  | 20 | 0.96
| 40 | 0.83 |  |  | 40 | 0.62 |  | 40 | 0.4
| 60 | 0.81 |  |  | 60 | 0.45 |  | 60 | 0.22
| 80 | 1.46 |  |  | 80 | 1.14 |  | 80 | 0.79
| 100 | 1.82 |  |  | 100 | 1.77 |  | 100 | 1.57
| 120 | 1.48 |  |  | 120 | 1.75 |  | 120 | 1.82
| 140 | 1.21 |  |  | 140 | 1.43 |  | 140 | 1.6
| 160 | 1.53 |  |  | 160 | 1.5 |  | 160 | 1.46
| 180 | 1.83 |  |  | 180 | 1.64 |  | 180 | 1.38
| 200 | 1.48 |  |  | 200 | 1.31 |  | 200 | 1.03
| 220 | 0.81 |  |  | 220 | 0.63 |  | 220 | 0.45
| 240 | 0.83 |  |  | 240 | 0.49 |  | 240 | 0.23
| 260 | 1.51 |  |  | 260 | 1.15 |  | 260 | 0.85
| 280 | 1.87 |  |  | 280 | 1.81 |  | 280 | 1.62
| 300 | 1.48 |  |  | 300 | 1.74 |  | 300 | 1.87
| 320 | 1.19 |  |  | 320 | 1.43 |  | 320 | 1.65
| 340 | 1.52 |  |  | 340 | 1.49 |  | 340 | 1.47
| 360 | 1.82 |  |  | 360 | 1.62 |  | 360 | 1.36
|  | (deg) | (deg)
Alpha = 10 deg | Fourier Coefficient | Calculated Alpha | Average Alpha | % error in alpha
Co | 0.715 | 11
S2 | 0.125 | 7.3
S4 | 0.073 | 8.9 | 9.7 | 3.2%
S0 | 0.211 | 11.6
Alpha = 20 deg | Fourier Coefficient | Calculated Alpha | Average Alpha | % error in alpha
Co | 0.666 | 17.7
S2 | -0.257 | 15.5
S4 | 0.12 | 18.6 | 17.8 | 10.9%
S0 | 0.151 | 19.5
Alpha = 30 deg | Fourier Coefficient | Calculated Alpha | Average Alpha | % error in alpha
Co | 0.594 | 26.1
S2 | -0.362 | 23.2
S4 | 0.119 | 17.9 | 23.9 | 20.5
S0 | 0.077 | 28.2
Uncertainties:
Fourier Coefficients: +- 0.0005
Calculated Alpha: +- 0.05 deg
Average Alpha: +- 0.05 deg
% error in alpha: +- 0.05%