## Sheet1
Experiment 3.7
Gain 10k + all lights off with polarizer set to horizontal polarization at angle Beta = 0 degrees
| Theta (degrees) | Alpha (degrees) | PD out (V) | Theta (degrees) | Alpha (degrees) | PD out (V) | Theta (degrees) | Alpha (degrees) | PD out (V)
| 0 | 0 | 1.16 | 90 | 0 | 0.95 | 45 | 0 | 1.25
|  | 10 | 1.13 |  | 10 | 0.99 |  | 10 | 0.87
|  | 20 | 1.09 |  | 20 | 0.92 |  | 20 | 0.54
|  | 30 | 1.05 |  | 30 | 0.88 |  | 30 | 0.29
|  | 40 | 0.99 |  | 40 | 0.84 |  | 40 | 0.1
|  | 50 | 0.92 |  | 50 | 0.82 |  | 50 | 0.01
|  | 60 | 0.88 |  | 60 | 0.8 |  | 60 | 0.03
|  | 70 | 0.84 |  | 70 | 0.78 |  | 70 | 0.14
|  | 80 | 0.84 |  | 80 | 0.77 |  | 80 | 0.39
|  | 90 | 0.85 |  | 90 | 0.75 |  | 90 | 0.65
|  | 100 | 0.85 |  | 100 | 0.75 |  | 100 | 0.94
|  | 110 | 0.86 |  | 110 | 0.77 |  | 110 | 1.17
|  | 120 | 0.87 |  | 120 | 0.84 |  | 120 | 1.44
|  | 130 | 0.91 |  | 130 | 0.88 |  | 130 | 1.65
|  | 140 | 0.96 |  | 140 | 0.98 |  | 140 | 1.83
|  | 150 | 1.03 |  | 150 | 1.03 |  | 150 | 1.88
|  | 160 | 1.15 |  | 160 | 1.07 |  | 160 | 1.79
|  | 170 | 1.17 |  | 170 | 1.08 |  | 170 | 1.55
|  | 180 | 1.17 |  | 180 | 1.03 |  | 180 | 1.23
|  | 190 | 1.11 |  | 190 | 1.02 |  | 190 | 0.92
|  | 200 | 1.09 |  | 200 | 1.02 |  | 200 | 0.58
|  | 210 | 1.08 |  | 210 | 0.93 |  | 210 | 0.31
|  | 220 | 1.03 |  | 220 | 0.93 |  | 220 | 0.11
|  | 230 | 0.96 |  | 230 | 0.91 |  | 230 | 0.01
|  | 240 | 0.95 |  | 240 | 0.87 |  | 240 | 0.01
|  | 250 | 0.91 |  | 250 | 0.85 |  | 250 | 0.16
|  | 260 | 0.9 |  | 260 | 0.86 |  | 260 | 0.37
|  | 270 | 0.86 |  | 270 | 0.86 |  | 270 | 0.64
|  | 280 | 0.85 |  | 280 | 0.83 |  | 280 | 0.89
|  | 290 | 0.86 |  | 290 | 0.88 |  | 290 | 1.18
|  | 300 | 0.94 |  | 300 | 0.87 |  | 300 | 1.62
|  | 310 | 0.97 |  | 310 | 0.89 |  | 310 | 1.71
|  | 320 | 1 |  | 320 | 0.94 |  | 320 | 1.82
|  | 330 | 1.04 |  | 330 | 0.99 |  | 330 | 1.83
|  | 340 | 1.09 |  | 340 | 1.01 |  | 340 | 1.69
|  | 350 | 1.13 |  | 350 | 1 |  | 350 | 1.45
|  | 360 | 1.15 |  | 360 | 1.01 |  | 360 | 1.22
| Theta (degrees) | Alpha (degrees) | PD out (V) | Theta (degrees) | Alpha (degrees) | PD out (V) | Theta (degrees) | Alpha (degrees) | PD out (V)
| 0 | 0 | 0.84 | 45 | 0 | 1.14 | 70 | 0 | 1.4
|  | 10 | 1.22 |  | 10 | 1.22 |  | 10 | 1.69
|  | 20 | 1.5 |  | 20 | 1.2 |  | 20 | 1.82
|  | 30 | 1.65 |  | 30 | 1.08 |  | 30 | 1.74
|  | 40 | 1.71 |  | 40 | 0.95 |  | 40 | 1.59
|  | 50 | 1.67 |  | 50 | 0.84 |  | 50 | 1.37
|  | 60 | 1.55 |  | 60 | 0.72 |  | 60 | 1.12
|  | 70 | 1.37 |  | 70 | 0.65 |  | 70 | 0.86
|  | 80 | 1.13 |  | 80 | 0.6 |  | 80 | 0.58
|  | 90 | 0.89 |  | 90 | 0.6 |  | 90 | 0.36
|  | 100 | 0.64 |  | 100 | 0.64 |  | 100 | 0.18
|  | 110 | 0.42 |  | 110 | 0.69 |  | 110 | 0.08
|  | 120 | 0.22 |  | 120 | 0.77 |  | 120 | 0.08
|  | 130 | 0.09 |  | 130 | 0.81 |  | 130 | 0.19
|  | 140 | 0.07 |  | 140 | 0.88 |  | 140 | 0.36
|  | 150 | 0.12 |  | 150 | 1.01 |  | 150 | 0.59
|  | 160 | 0.28 |  | 160 | 1.04 |  | 160 | 0.84
|  | 170 | 0.48 |  | 170 | 1.1 |  | 170 | 1.14
|  | 180 | 0.81 |  | 180 | 1.13 |  | 180 | 1.46
|  | 190 | 1.04 |  | 190 | 1.07 |  | 190 | 1.64
|  | 200 | 1.33 |  | 200 | 1.03 |  | 200 | 1.78
|  | 210 | 1.43 |  | 210 | 0.93 |  | 210 | 1.61
|  | 220 | 1.52 |  | 220 | 0.84 |  | 220 | 1.48
|  | 230 | 1.56 |  | 230 | 0.78 |  | 230 | 1.3
|  | 240 | 1.43 |  | 240 | 0.68 |  | 240 | 1.05
|  | 250 | 1.34 |  | 250 | 0.63 |  | 250 | 0.82
|  | 260 | 1.07 |  | 260 | 0.55 |  | 260 | 0.52
|  | 270 | 0.88 |  | 270 | 0.57 |  | 270 | 0.32
|  | 280 | 0.62 |  | 280 | 0.59 |  | 280 | 0.15
|  | 290 | 0.38 |  | 290 | 0.65 |  | 290 | 0.07
|  | 300 | 0.2 |  | 300 | 0.76 |  | 300 | 0.08
|  | 310 | 0.08 |  | 310 | 0.87 |  | 310 | 0.19
|  | 320 | 0.07 |  | 320 | 0.93 |  | 320 | 0.37
|  | 330 | 0.15 |  | 330 | 1.03 |  | 330 | 0.63
|  | 340 | 0.32 |  | 340 | 1.07 |  | 340 | 0.88
|  | 350 | 0.52 |  | 350 | 1.08 |  | 350 | 1.12
|  | 360 | 0.82 |  | 360 | 1.15 |  | 360 | 1.37
Fourier Coefficients
| a0 | 0.4584
| a2 | 0.3161
| b2 | 0.3481